## Sheet1
Comment | Designator | Footprint | JLCPCB Part #（optional）
220uf | C1,C2,C6 | SMD,D8xL10.5mm | C97814
0.1uf | C3,C4,C5,C11 | 0603 | C14663
14mΩ ±25% 30Ω@100MHz 0805 Ferrite Beads ROHS | FB1,FB2,FB3 | 0805 | C16903
1A 60dB@(120Hz) Fixed 3.3V Positive electrode 12V SOT-223 Voltage Regulators - Linear, Low Drop Out (LDO) Regulators ROHS | IC2 | SOT-223 | C347222
10uF 16V 3Ω@100kHz ±10% CASE-A-3216-18(mm) Tantalum Capacitors ROHS | C9,C10 | CASE-A-3216-18(mm) | C7171